## 审核意见书
福建华广工程管理有限公司
建设工程预算审核意见书
闽南师范大学监察审计处 |  |  |  | :
贵单位送来的 |  | 闽南师范大学北1501、北1507、北1510会议室吊顶装修工程 |  |  |  | 预算书，经我公司审
核结果如下，如有异议，应于本审核意见书发出之日起十五日内提出具体书面意见，逾期则
按本意见书办理。
金额单位：元
工 程 项 目 名 称 |  |  | 送 审 造 价 |  | 审后造价 | 核增金额 | 核减金额
闽南师范大学北1501、北1507、北1510会议室吊顶装修工程 |  |  | 55120 |  | 53323.67 | / | 1796.33
合计 |  |  | 55120 |  | 53323.67 | / | 1796.33
核定造价(人民币大写) |  |  | 伍万叁仟叁佰贰拾叁元陆角柒分
审核依据说明 | ：
一、根据所提供的工程预算书、工程量计算书、施工图纸等资料进行编制。
二、单价及费用套用：《福建省房屋建筑与装饰工程预算定额》（FJYD-101-2017）,价格采用福建
省2018年第二季度清单机械台班;漳州市区201807期清单综合价;福建省2017定额材料综合价(闽建筑
[2018]10号税率调整)（主要材料为市场调查价）。
三、主要审核的情况：
（1）工程量的核增、减；（2）材料价格的核增、减；（3）定额选用错误。
四、具体内容附后工程审核书壹份。
编制单位（盖章） 编制人： 复核人：
资质证书编号： 证 号： 证 号：
2018-08-17

## 表02工程项目造价汇总表
表2
工程项目造价汇总表
工程名称：闽南师范大学北1501、北1507、北1510会议室吊顶装修工程 |  |  | 第1页 共1页
序号 | 单项工程名称 | 金额（元） | 其中： 安全文明施工费 （元）
1 | 闽南师范大学北1501、北1507、北1510会议室吊顶装 修工程 | 53323.67 | 254.45
合 计 |  | 53323.67 | 254.45

## 表03单项工程造价汇总表
表3
单项工程造价汇总表
工程名称：闽南师范大学北1501、北1507、北1510会议室吊顶装修工程 |  |  | 第1页 共1页
序号 | 单位工程名称 | 金额（元） | 其中： 安全文明施工费 （元）
1 | 土建单位工程 | 31273.14 | 149.23
2 | 安装单位工程 | 22050.53 | 105.22
合 计 |  | 53323.67 | 254.45

## 表04单位工程造价汇总表
表4
单位工程造价汇总表
工程名称：闽南师范大学北1501、北1507、北1510会议室吊顶装修工程_土建单位工程 |  | 第1页 共2页
序号 | 汇 总 内 容 |  | 金额（元）
1 | 分部分项工程费 |  | 31089.71
1.1 | 天棚 |  | 24320.74
1.2 | 油漆、涂料、裱糊工程 |  | 6768.97
2 | 措施项目费 |  | 183.43
2.1 | 总价措施项目费 |  | 183.43
2.1.1 | 安全文明施工费 |  | 149.23
2.1.2 | 其他总价措施费 |  | 34.2
2.2 | 单价措施项目费 |  | 0
3 | 其他项目费 |  | 0
3.1 | 暂列金额 |  | 0
3.2 | 专业工程暂估价 |  | 0
3.3 | 总承包服务费 |  | 0
合计=1+2+3 |  |  | 31273.14
表4
单位工程造价汇总表
工程名称：闽南师范大学北1501、北1507、北1510会议室吊顶装修工程_安装单位工程 |  | 第2页 共2页
序号 | 汇 总 内 容 |  | 金额（元）
1 | 分部分项工程费 |  | 21629.22
1.1 | 水电改造工程 |  | 21629.22
2 | 措施项目费 |  | 421.31
2.1 | 总价措施项目费 |  | 129.33
2.1.1 | 安全文明施工费 |  | 105.22
2.1.2 | 其他总价措施费 |  | 24.11
2.2 | 单价措施项目费 |  | 291.98
3 | 其他项目费 |  | 0
3.1 | 暂列金额 |  | 0
3.2 | 专业工程暂估价 |  | 0
3.3 | 总承包服务费 |  | 0
合计=1+2+3 |  |  | 22050.53

## 表05分部分项工程量清单与计价表
表5
分部分项工程量清单与计价表
工程名称：闽南师范大学北1501、北1507、北1510会议室吊顶装修工程_土建单位工程 | [5 empty] | 第1页 共3页
序号 | 项目编码 | 项目名称 | 项目特征描述 | 计量 单位 | 工程量 | 金 额（元）
[6 empty] | 综合 单价 | 合 价
一 | 天棚
1 | 011302001001 | 天棚吊顶 | 1.龙骨材料种类、规格、中距 :装配式U型轻钢（不上人型） (规格(600mm×600mm以上) 跌级 ) 2.面层材料品种、规格:双层 9.5mm石膏板天棚面层197.42m2 3.附加灯带5.58m2 | m2 | 187.44 | 127.63 | 23922.97
2 | 010810002001 | 木窗帘盒 | 1.窗帘盒（现场制作） | m | 7.9 | 50.35 | 397.77
小 计 | [6 empty] | 24320.74
二 | 油漆、涂料、裱糊工程
1 | 011406001001 | 抹灰面油漆涂料 | 1.部位:石膏板天棚面层 2.腻子种类、遍数:二遍 3.油漆涂料品种、遍数（或厚 度）:乳胶漆面层二遍 | m2 | 206.56 | 32.77 | 6768.97
小 计 | [6 empty] | 6768.97
合 计 | [6 empty] | 31089.71
表5
分部分项工程量清单与计价表
工程名称：闽南师范大学北1501、北1507、北1510会议室吊顶装修工程_安装单位工程 | [5 empty] | 第2页 共3页
序号 | 项目编码 | 项目名称 | 项目特征描述 | 计量 单位 | 工程量 | 金 额（元）
[6 empty] | 综合 单价 | 合 价
一 | 水电改造工程
1 | 030411001001 | 配管 | 1.名称:套接紧定式镀锌钢导管 JDG 2.规格:DN20 3.接地 | m | 120.9 | 11.55 | 1396.4
2 | 030411004001 | 配线 | 1.配线形式:管内穿线 2.规格型号:BV-2.5 3.材质:铜芯 | m | 376.2 | 3.42 | 1286.6
3 | 030411006001 | 接线盒 | 1.名称:灯头盒 2.材质:塑料 3.安装形式:吊顶内暗装 | 个 | 42 | 5.48 | 230.16
4 | 030411006002 | 接线盒 | 1.名称:开关盒 2.材质:塑料 3.安装形式:嵌墙暗装 | 个 | 3 | 5.64 | 16.92
5 | 030412004001 | 装饰灯 | 1.名称:射灯 2.型号、规格:3W,4000K 3.安装形式:嵌入式 | 套 | 36 | 65.47 | 2356.92
6 | 030412001001 | 普通灯具 | 1.名称:LED长条吊线灯 2.型号、规格 :1200*300mm,72W,4000K 3.安装形式:吊链式 | 套 | 6 | 930.69 | 5584.14
7 | 030412004002 | 装饰灯 | 1.名称:19米LED灯带 2.型号、规格:4000K 3.安装形式:嵌入式 | 套 | 3 | 1184.84 | 3554.52
8 | 030404034001 | 照明开关 | 1.名称:三联单控暗开关 2.材质:塑料 3.安装方式:嵌墙式 | 个 | 3 | 25.25 | 75.75
9 | 030904001001 | 点型探测器 | 1.名称:感烟探测器拆除 | 个 | 6 | 18.44 | 110.64
10 | 030701003001 | 空调器 | 1.名称:空调移位安装 | 台 | 6 | 150 | 900
11 | 030901001004 | 水喷淋钢管 | 1.拆除部位:室内 2.材质、规格:镀锌钢管 DN50 3.连接形式:螺纹连接 | m | 16.05 | 19.62 | 314.9
12 | 030901001005 | 水喷淋钢管 | 1.拆除部位:室内 2.材质、规格:镀锌钢管 DN32 3.连接形式:螺纹连接 | m | 16.5 | 13.9 | 229.35
13 | 030901001006 | 水喷淋钢管 | 1.拆除部位:室内 2.材质、规格:镀锌钢管 DN25 3.连接形式:螺纹连接 | m | 32.85 | 12 | 394.2
14 | 030901003002 | 水喷淋(雾)喷头 | 1.名称:喷头拆除 | 个 | 27 | 7.14 | 192.78
15 | 030901001001 | 水喷淋钢管 | 1.安装部位:室内 2.材质、规格:镀锌钢管 DN50 3.连接形式:螺纹连接 | m | 16.05 | 71.67 | 1150.3
16 | 030901001002 | 水喷淋钢管 | 1.安装部位:室内 2.材质、规格:镀锌钢管 DN32 3.连接形式:螺纹连接 | m | 16.5 | 47.3 | 780.45
17 | 030901001003 | 水喷淋钢管 | 1.安装部位:室内 2.材质、规格:镀锌钢管 DN25 3.连接形式:螺纹连接 | m | 32.85 | 38.7 | 1271.3
表5
分部分项工程量清单与计价表
工程名称：闽南师范大学北1501、北1507、北1510会议室吊顶装修工程_安装单位工程 | [5 empty] | 第3页 共3页
序号 | 项目编码 | 项目名称 | 项目特征描述 | 计量 单位 | 工程量 | 金 额（元）
[6 empty] | 综合 单价 | 合 价
18 | 030901003001 | 水喷淋(雾)喷头 | 1.安装部位:吊顶内 2.材质、型号、规格:上下喷式 ,DN25 | 个 | 27 | 66.07 | 1783.89
小 计 | [6 empty] | 21629.22
合 计 | [6 empty] | 21629.22

## 表06总价措施项目清单与计价表
表6
总价措施项目清单与计价表
工程名称：闽南师范大学北1501、北1507、北1510会议室吊顶装修工程_土建单位工程 |  |  | 第1页 共2页
序号 | 项 目 名 称 | 计 算 基 础 | 费率（%） | 金额（元）
1 | 安全文明施工费 | 31089.71 | 0.48% | 149.23
2 | 其他总价措施费 | 31089.71 | 0.11% | 34.2
合 计 |  |  |  | 183.43
表6
总价措施项目清单与计价表
工程名称：闽南师范大学北1501、北1507、北1510会议室吊顶装修工程_安装单位工程 |  |  | 第2页 共2页
序号 | 项 目 名 称 | 计 算 基 础 | 费率（%） | 金额（元）
1 | 安全文明施工费 | 21921.2 | 0.48% | 105.22
2 | 其他总价措施费 | 21921.2 | 0.11% | 24.11
合 计 |  |  |  | 129.33

## 表07单价措施项目清单与计价表
表7
单价措施项目清单与计价表
工程名称：闽南师范大学北1501、北1507、北1510会议室吊顶装修工程_土建单位工程 | [6 empty] | 第1页 共2页
序号 | 项目编码 | 项目名称 | 项目特征描述 | 计量单位 | 工程量 | 金 额（元）
[6 empty] | 综合单价 | 合价
表7
单价措施项目清单与计价表
工程名称：闽南师范大学北1501、北1507、北1510会议室吊顶装修工程_安装单位工程 | [6 empty] | 第2页 共2页
序号 | 项目编码 | 项目名称 | 项目特征描述 | 计量单位 | 工程量 | 金 额（元）
[6 empty] | 综合单价 | 合价
一 | 措施项目
1 | 031301017001 | 脚手架搭拆 | 1.电气设备安装 脚手架搭拆费 2.消防脚手架搭 拆费 | 项 | 1 | 291.98 | 291.98
(1) | JSJ005 | 电气设备安装脚 手架搭拆费 |  | 元 | 49.756 | 1.29 | 64.19
(2) | JSJ009 | 消防脚手架搭拆 费 |  | 元 | 139.35 | 1.29 | 179.76
(3) | JSJ007 | 通风空调脚手架 搭拆费 |  | 元 | 37.231 | 1.29 | 48.03
小 计 | [6 empty] | 291.98
合 计 | [6 empty] | 291.98

## 表08其他项目清单与计价汇总表
表8
其他项目清单与计价汇总表
工程名称:闽南师范大学北1501、北1507、北1510会议室吊顶装修工程_土建单位工程 |  |  | 第1页 共2页
序号 | 项 目 名 称 | 金额（元） | 备 注
1 | 暂列金额 | 0
2 | 专业工程暂估价 | 0
3 | 总承包服务费 | 0
| 合计 | 0 | ——
表8
其他项目清单与计价汇总表
工程名称:闽南师范大学北1501、北1507、北1510会议室吊顶装修工程_安装单位工程 |  |  | 第2页 共2页
序号 | 项 目 名 称 | 金额（元） | 备 注
1 | 暂列金额 | 0
2 | 专业工程暂估价 | 0
3 | 总承包服务费 | 0
| 合计 | 0 | ——

## 表09-1暂列金额明细表
表9-1
暂列金额明细表
工程名称:闽南师范大学北1501、北1507、北1510会议室吊顶装修工程_土建单位工程 |  |  | 第1页 共2页
序号 | 项目名称 | 金额（元） | 备 注
1 | 设计变更和现场签证暂列金额 | 0
2 | 优质工程增加费 | 0
3 | 缩短定额工期增加费 | 0
4 | 远程监控系统租赁费 | 0
5 | 发包人检测费 | 0
6 | 工程噪音超标排污费 | 0
7 | 渣土收纳费 | 0
合 计 |  | 0 | ——
表9-1
暂列金额明细表
工程名称:闽南师范大学北1501、北1507、北1510会议室吊顶装修工程_安装单位工程 |  |  | 第2页 共2页
序号 | 项目名称 | 金额（元） | 备 注
1 | 设计变更和现场签证暂列金额 | 0
2 | 优质工程增加费 | 0
3 | 缩短定额工期增加费 | 0
4 | 远程监控系统租赁费 | 0
5 | 发包人检测费 | 0
6 | 工程噪音超标排污费 | 0
7 | 渣土收纳费 | 0
合 计 |  | 0 | ——

## 表10分部分项工程量清单综合单价分析表
表10
分部分项工程量清单综合单价分析表
工程名称：闽南师范大学北1501、北1507、北1510会议室吊顶装修工程_土建单位工程 | [10 empty] | 第1页 共5页
序号 | 项目编码 | 项目名称及特征描述 | 单位 | 工程量 | 综合单价组成（元） | [7 empty] | 综合单价 （元）
[5 empty] | 人工费 | 材料费 | 其中： 设备费 | 施工机具使用费 | 企业管理费 | 利润 | 规费 | 税金
一 | 天棚
1 | 011302001001 | 天棚吊顶 1.龙骨材料种类、规格、中距:装 配式U型轻钢（不上人型） (规格 (600mm×600mm以上) 跌级) 2.面层材料品种、规格:双层 9.5mm石膏板天棚面层197.42m2 3.附加灯带5.58m2 | m2 | 187.44 | 38.04 | 59.05 | 0.00 | 2.58 | 9.77 | 6.57 | 0.00 | 11.61 | 127.63
1.1 | 10113022 | 装配式U型轻钢天棚龙骨（不上人型 ） ( 面层规格（600mm×600mm以上 ） 跌级) | m2 | 187.44 | 20.73 | 29.94 | 0.00 | 2.58 | 5.22 | 3.51 | 0.00 | 6.20 | 68.18
1.2 | 10113085换1 | 双层9.5mm石膏板天棚面层 (安在 U形轻钢龙骨上)跌级 | m2 | 197.42 | 14.32 | 27.07 | 0.00 | 0.00 | 4.06 | 2.73 | 0.00 | 4.82 | 53
1.3 | 10113216换1 | 天棚面层悬挑式灯槽 (直型石膏板 面) | m2 | 5.58 | 74.92 | 20.24 | 0.00 | 0.00 | 9.33 | 6.27 | 0.00 | 11.08 | 121.84
2 | 010810002001 | 木窗帘盒 1.窗帘盒（现场制作） | m | 7.9 | 23.63 | 15.04 | 0.00 | 0.66 | 3.85 | 2.59 | 0.00 | 4.58 | 50.35
2.1 | 10108098 | 木龙骨5mm胶合板窗帘盒（现场制作 ） | m | 7.9 | 23.63 | 15.04 | 0.00 | 0.66 | 3.85 | 2.59 | 0.00 | 4.58 | 50.35
二 | 油漆、涂料、裱糊工程
1 | 011406001001 | 抹灰面油漆涂料 1.部位:石膏板天棚面层 2.腻子种类、遍数:二遍 3.油漆涂料品种、遍数（或厚度 ）:乳胶漆面层二遍 | m2 | 206.56 | 15.40 | 10.19 | 0.00 | 0.00 | 2.51 | 1.69 | 0.00 | 2.98 | 32.77
1.1 | 10114134 | 乳胶漆 (室内 天棚面 二遍) | m2 | 206.56 | 15.40 | 10.19 | 0.00 | 0.00 | 2.51 | 1.69 | 0.00 | 2.98 | 32.77
表10
分部分项工程量清单综合单价分析表
工程名称：闽南师范大学北1501、北1507、北1510会议室吊顶装修工程_安装单位工程 | [10 empty] | 第2页 共5页
序号 | 项目编码 | 项目名称及特征描述 | 单位 | 工程量 | 综合单价组成（元） | [7 empty] | 综合单价 （元）
[5 empty] | 人工费 | 材料费 | 其中： 设备费 | 施工机具使用费 | 企业管理费 | 利润 | 规费 | 税金
一 | 水电改造工程
1 | 030411001001 | 配管 1.名称:套接紧定式镀锌钢导管JDG 2.规格:DN20 3.接地 | m | 120.9 | 4.07 | 4.96 | 0.00 | 0.00 | 0.88 | 0.59 | 0.00 | 1.05 | 11.55
1.1 | 30412008换1 | 套接紧定式镀锌钢导管 JDG20 | m | 120.9 | 4.07 | 4.96 | 0.00 | 0.00 | 0.88 | 0.59 | 0.00 | 1.05 | 11.55
2 | 030411004001 | 配线 1.配线形式:管内穿线 2.规格型号:BV-2.5 3.材质:铜芯 | m | 376.2 | 0.82 | 1.85 | 0.00 | 0.00 | 0.26 | 0.18 | 0.00 | 0.31 | 3.42
2.1 | 30413005换1 | 管内穿线 BV-2.5 | 单线 | 376.2 | 0.82 | 1.85 | 0.00 | 0.00 | 0.26 | 0.18 | 0.00 | 0.31 | 3.42
3 | 030411006001 | 接线盒 1.名称:灯头盒 2.材质:塑料 3.安装形式:吊顶内暗装 | 个 | 42 | 3.12 | 1.16 | 0.00 | 0.00 | 0.42 | 0.28 | 0.00 | 0.50 | 5.48
3.1 | 30413193换1 | 暗装塑料灯头盒 | 个 | 42 | 3.12 | 1.16 | 0.00 | 0.00 | 0.42 | 0.28 | 0.00 | 0.50 | 5.48
4 | 030411006002 | 接线盒 1.名称:开关盒 2.材质:塑料 3.安装形式:嵌墙暗装 | 个 | 3 | 3.33 | 1.08 | 0.00 | 0.00 | 0.43 | 0.29 | 0.00 | 0.51 | 5.64
4.1 | 30413192换1 | 暗装塑料开关盒 | 个 | 3 | 3.33 | 1.08 | 0.00 | 0.00 | 0.43 | 0.29 | 0.00 | 0.51 | 5.64
5 | 030412004001 | 装饰灯 1.名称:射灯 2.型号、规格:3W,4000K 3.安装形式:嵌入式 | 套 | 36 | 14.11 | 37.03 | 0.00 | 0.00 | 5.01 | 3.37 | 0.00 | 5.95 | 65.47
5.1 | 30414164换1 | 嵌入式下照射灯（3W,4000K） | 套 | 36 | 14.11 | 37.03 | 0.00 | 0.00 | 5.01 | 3.37 | 0.00 | 5.95 | 65.47
表10
分部分项工程量清单综合单价分析表
工程名称：闽南师范大学北1501、北1507、北1510会议室吊顶装修工程_安装单位工程 | [10 empty] | 第3页 共5页
序号 | 项目编码 | 项目名称及特征描述 | 单位 | 工程量 | 综合单价组成（元） | [7 empty] | 综合单价 （元）
[5 empty] | 人工费 | 材料费 | 其中： 设备费 | 施工机具使用费 | 企业管理费 | 利润 | 规费 | 税金
6 | 030412001001 | 普通灯具 1.名称:LED长条吊线灯 2.型号、规格 :1200*300mm,72W,4000K 3.安装形式:吊链式 | 套 | 6 | 6.05 | 720.90 | 0.00 | 0.00 | 71.24 | 47.89 | 0.00 | 84.61 | 930.69
6.1 | 30414006换1 | 1200*300mmLED长条吊线灯（ 72W,4000K） | 套 | 6 | 6.05 | 720.90 | 0.00 | 0.00 | 71.24 | 47.89 | 0.00 | 84.61 | 930.69
7 | 030412004002 | 装饰灯 1.名称:19米LED灯带 2.型号、规格:4000K 3.安装形式:嵌入式 | 套 | 3 | 429.02 | 496.47 | 0.00 | 0.00 | 90.63 | 60.99 | 0.00 | 107.73 | 1184.84
7.1 | 30414124换1 | LED灯带（4000K） | m | 57 | 22.58 | 26.13 | 0.00 | 0.00 | 4.77 | 3.21 | 0.00 | 5.67 | 62.36
8 | 030404034001 | 照明开关 1.名称:三联单控暗开关 2.材质:塑料 3.安装方式:嵌墙式 | 个 | 3 | 5.75 | 13.97 | 0.00 | 0.00 | 1.93 | 1.30 | 0.00 | 2.30 | 25.25
8.1 | 30414284换1 | 三联单控暗开关 | 套 | 3 | 5.75 | 13.97 | 0.00 | 0.00 | 1.93 | 1.30 | 0.00 | 2.30 | 25.25
9 | 030904001001 | 点型探测器 1.名称:感烟探测器拆除 | 个 | 6 | 14.37 | 0.00 | 0.00 | 0.03 | 1.41 | 0.95 | 0.00 | 1.68 | 18.44
9.1 | 30904001换1 | 感烟探测器拆除 | 个 | 6 | 14.37 | 0.00 | 0.00 | 0.03 | 1.41 | 0.95 | 0.00 | 1.68 | 18.44
10 | 030701003001 | 空调器 1.名称:空调移位安装 | 台 | 6 | 155.13 | 2.61 | 0.00 | 15.03 | 16.93 | 11.38 | 0.00 | 20.11 | 150
10.1 | 30701015 | 空调移位安装 | 台 | 6 | 155.13 | 2.61 | 0.00 | 15.03 | 16.93 | 11.38 | 0.00 | 20.11 | 150
11 | 030901001004 | 水喷淋钢管 1.拆除部位:室内 2.材质、规格:镀锌钢管 DN50 3.连接形式:螺纹连接 | m | 16.05 | 14.99 | 0.00 | 0.00 | 0.34 | 1.50 | 1.01 | 0.00 | 1.78 | 19.62
表10
分部分项工程量清单综合单价分析表
工程名称：闽南师范大学北1501、北1507、北1510会议室吊顶装修工程_安装单位工程 | [10 empty] | 第4页 共5页
序号 | 项目编码 | 项目名称及特征描述 | 单位 | 工程量 | 综合单价组成（元） | [7 empty] | 综合单价 （元）
[5 empty] | 人工费 | 材料费 | 其中： 设备费 | 施工机具使用费 | 企业管理费 | 利润 | 规费 | 税金
11.1 | 30901004换2 | 拆除镀锌钢管螺纹连接 DN50 | m | 16.05 | 14.99 | 0.00 | 0.00 | 0.34 | 1.50 | 1.01 | 0.00 | 1.78 | 19.62
12 | 030901001005 | 水喷淋钢管 1.拆除部位:室内 2.材质、规格:镀锌钢管 DN32 3.连接形式:螺纹连接 | m | 16.5 | 10.59 | 0.00 | 0.00 | 0.27 | 1.06 | 0.72 | 0.00 | 1.26 | 13.9
12.1 | 30901002换2 | 拆除镀锌钢管螺纹连接 DN32 | m | 16.5 | 10.59 | 0.00 | 0.00 | 0.27 | 1.06 | 0.72 | 0.00 | 1.26 | 13.9
13 | 030901001006 | 水喷淋钢管 1.拆除部位:室内 2.材质、规格:镀锌钢管 DN25 3.连接形式:螺纹连接 | m | 32.85 | 9.20 | 0.00 | 0.00 | 0.17 | 0.92 | 0.62 | 0.00 | 1.09 | 12
13.1 | 30901001换2 | 拆除镀锌钢管螺纹连接 DN25 | m | 32.85 | 9.20 | 0.00 | 0.00 | 0.17 | 0.92 | 0.62 | 0.00 | 1.09 | 12
14 | 030901003002 | 水喷淋(雾)喷头 1.名称:喷头拆除 | 个 | 27 | 5.50 | 0.00 | 0.00 | 0.07 | 0.55 | 0.37 | 0.00 | 0.65 | 7.14
14.1 | 30901036换1 | 喷头拆除 | 个 | 27 | 5.50 | 0.00 | 0.00 | 0.07 | 0.55 | 0.37 | 0.00 | 0.65 | 7.14
15 | 030901001001 | 水喷淋钢管 1.安装部位:室内 2.材质、规格:镀锌钢管 DN50 3.连接形式:螺纹连接 | m | 16.05 | 29.97 | 25.32 | 0.00 | 0.68 | 5.49 | 3.69 | 0.00 | 6.52 | 71.67
15.1 | 30901004换1 | 镀锌钢管螺纹连接 DN50 | m | 16.05 | 29.97 | 25.32 | 0.00 | 0.68 | 5.49 | 3.69 | 0.00 | 6.52 | 71.67
16 | 030901001002 | 水喷淋钢管 1.安装部位:室内 2.材质、规格:镀锌钢管 DN32 3.连接形式:螺纹连接 | m | 16.5 | 21.18 | 15.23 | 0.00 | 0.54 | 3.62 | 2.43 | 0.00 | 4.30 | 47.3
16.1 | 30901002换1 | 镀锌钢管螺纹连接 DN32 | m | 16.5 | 21.18 | 15.23 | 0.00 | 0.54 | 3.62 | 2.43 | 0.00 | 4.30 | 47.3
表10
分部分项工程量清单综合单价分析表
工程名称：闽南师范大学北1501、北1507、北1510会议室吊顶装修工程_安装单位工程 | [10 empty] | 第5页 共5页
序号 | 项目编码 | 项目名称及特征描述 | 单位 | 工程量 | 综合单价组成（元） | [7 empty] | 综合单价 （元）
[5 empty] | 人工费 | 材料费 | 其中： 设备费 | 施工机具使用费 | 企业管理费 | 利润 | 规费 | 税金
17 | 030901001003 | 水喷淋钢管 1.安装部位:室内 2.材质、规格:镀锌钢管 DN25 3.连接形式:螺纹连接 | m | 32.85 | 18.39 | 11.50 | 0.00 | 0.34 | 2.96 | 1.99 | 0.00 | 3.52 | 38.7
17.1 | 30901001换1 | 镀锌钢管螺纹连接 DN25 | m | 32.85 | 18.39 | 11.50 | 0.00 | 0.34 | 2.96 | 1.99 | 0.00 | 3.52 | 38.7
18 | 030901003001 | 水喷淋(雾)喷头 1.安装部位:吊顶内 2.材质、型号、规格:上下喷式 ,DN25 | 个 | 27 | 14.82 | 36.46 | 0.00 | 0.32 | 5.06 | 3.40 | 0.00 | 6.01 | 66.07
18.1 | 30901039换1 | 上下喷式喷头 有吊顶 DN25 | 个 | 27 | 14.82 | 36.46 | 0.00 | 0.32 | 5.06 | 3.40 | 0.00 | 6.01 | 66.07

## 表11单价措施项目清单综合单价分析表
表11
单价措施项目清单综合单价分析表
工程名称:闽南师范大学北1501、北1507、北1510会议室吊顶装修工程_土建单位工程 | [10 empty] | 第1页 共2页
序号 | 项目编码 | 项目名称及特征描述 | 单位 | 工程量 | 综合单价组成（元） | [6 empty] | 综合单价 （元）
[5 empty] | 人工费 | 材料费 | 施工机具使用费 | 企业管理费 | 利润 | 规费 | 税金
表11
单价措施项目清单综合单价分析表
工程名称:闽南师范大学北1501、北1507、北1510会议室吊顶装修工程_安装单位工程 | [10 empty] | 第2页 共2页
序号 | 项目编码 | 项目名称及特征描述 | 单位 | 工程量 | 综合单价组成（元） | [6 empty] | 综合单价 （元）
[5 empty] | 人工费 | 材料费 | 施工机具使用费 | 企业管理费 | 利润 | 规费 | 税金
一 | 措施项目
1 | 031301017001 | 脚手架搭拆 1.电气设备安装脚手架搭拆费 2.消防脚手架搭拆费 | 项 | 1 | 79.22 | 147.12 | 0.00 | 22.63 | 15.84 | 0.00 | 27.16 | 291.98
1.1 | JSJ005 | 电气设备安装脚手架搭拆费 | 元 | 49.756 | 0.35 | 0.65 | 0.00 | 0.10 | 0.07 | 0.00 | 0.12 | 1.29
1.2 | JSJ009 | 消防脚手架搭拆费 | 元 | 139.35 | 0.35 | 0.65 | 0.00 | 0.10 | 0.07 | 0.00 | 0.12 | 1.29
1.3 | JSJ007 | 通风空调脚手架搭拆费 | 元 | 37.231 | 0.35 | 0.65 | 0.00 | 0.10 | 0.07 | 0.00 | 0.12 | 1.29

## 表14人工、材料设备、机械汇总表
表14
人工、材料设备、机械汇总表
工程名称：闽南师范大学北1501、北1507、北1510会议室吊顶装修工程 | [5 empty] | 第1页 共3页
序号 | 工料机编码 | 工料机名称 | 规格、型号等特殊要求 | 单位 | 数量 | 单价 | 合价
一 |  | 人工
1 | 00010040 | 定额人工费 |  | 元 |  |  | 17006.36
2 | JXQTRGF | 其它人工费 |  | 元 | 79.218 | 1 | 79.22
二 |  | 材料
1 | 04010050 | 袋装水泥 | 32.5 | kg | 22.367 | 0.388 | 8.68
2 | 01030190 | 镀锌铁丝 | Φ2.2～1.2 | kg | 0.725 | 4.53 | 3.28
3 | 01291760 | 热轧厚钢板 | δ8～20 | kg | 3.205 | 3.43 | 10.99
4 | 03010640 | 木螺钉 | M2-4×6-65 | 个 | 18.72 | 0.05 | 0.94
5 | 03012440 | 半圆头镀锌螺栓 | M2～5×15～50 | 个 | 6.24 | 0.34 | 2.12
6 | 03131890 | 锡基钎料 |  | kg | 0.752 | 41.38 | 31.12
7 | 03131540 | 金属片 | Φ150 | 片 | 1.088 | 0.96 | 1.04
8 | 01610250 | 铁件 | 综合 | kg | 76.288 | 4.569 | 348.56
9 | 03010960 | 镀锌自攻螺钉 | Φ4-6×20-35 | 个 | 302.1 | 0.03 | 9.06
10 | 03015450 | 膨胀螺栓 | M8 | 套 | 92.91 | 0.44 | 40.88
11 | 03011970 | 镀锌锁紧螺母 | DN15×3 | 个 | 0.309 | 0.19 | 0.06
12 | 03011990 | 镀锌锁紧螺母 | 3×20 | 个 | 9.366 | 0.22 | 2.06
13 | 03130790 | 冲击钻头 | Φ6～8 | 个 | 0.042 | 5 | 0.21
14 | 03130840 | 冲击钻头 | Φ10 | 个 | 0.627 | 6.81 | 4.27
15 | 03131270 | 尼龙砂轮片 | Φ400 | 片 | 0.567 | 8.66 | 4.91
16 | 03131290 | 尼龙砂轮片 | Φ500×25×4 | 片 | 1.027 | 9.96 | 10.23
17 | 33010040 | 吊杆 |  | kg | 63.542 | 4.83 | 306.91
18 | 03131120 | 钢锯条 |  | 根 | 3.143 | 0.22 | 0.69
19 | 04050240 | 碎石 | Φ5-31.5 | m3 | 0.073 | 114.56 | 8.36
20 | 04030150 | 中(粗)砂 | 损耗2%+膨胀1.18 | m3 | 0.048 | 116.5 | 5.59
21 | 05050010 | 胶合板 | 5厚 | ㎡ | 3.716 | 13.79 | 51.24
22 | 191100100007 | 纸面石膏板 | 9.5厚 | m2 | 463.831 | 11.21 | 5199.55
23 | 10130120 | 镀锌槽型吊码 | 单边 δ=3 | 个 | 93.936 | 3.45 | 324.08
24 | 13090050 | 银粉漆 |  | kg | 0.157 | 10.91 | 1.71
25 | 13010670 | 内墙用乳胶漆底漆 |  | kg | 24.002 | 8.19 | 196.58
26 | 13030680 | 内墙用乳胶漆面漆 |  | kg | 57.444 | 12.5 | 718.05
27 | 14030060 | 汽油 | 92# | kg | 1.881 | 8.55 | 16.08
表14
人工、材料设备、机械汇总表
工程名称：闽南师范大学北1501、北1507、北1510会议室吊顶装修工程 | [5 empty] | 第2页 共3页
序号 | 工料机编码 | 工料机名称 | 规格、型号等特殊要求 | 单位 | 数量 | 单价 | 合价
28 | 14030100 | 铅油 | 厚漆 | kg | 0.618 | 5.3 | 3.28
29 | 02130050 | 聚四氟乙烯生料带 | 宽20 | m | 34.56 | 0.09 | 3.11
30 | 17090001 | 方钢管 | 25×25×2.5 | kg | 19.794 | 3.78 | 74.82
31 | 18036360 | 镀锌钢管接头零件 | DN25 | 个 | 19.382 | 1.79 | 34.69
32 | 18036370 | 镀锌钢管接头零件 | DN32 | 个 | 11.336 | 2.71 | 30.72
33 | 18036390 | 镀锌钢管接头零件 | DN50 | 个 | 12.968 | 6.04 | 78.33
34 | 03131360 | 塑料胀管 | Φ6-8 | 个 | 6.6 | 0.04 | 0.26
35 | 18251350 | 镀锌异径管箍 | DN32×25 | 个 | 27.27 | 2.24 | 61.08
36 | 18031410 | 镀锌弯头 | DN32 | 个 | 54.54 | 3.19 | 173.98
37 | 18030370 | 镀锌丝堵(堵头) | DN25 | 个 | 27 | 0.9 | 24.3
38 | 23450180 | 喷头装饰盘 |  | 个 | 27.27 | 8 | 218.16
39 | 25610120 | 塑料网台 |  | 块 | 6.3 | 25.86 | 162.92
40 | 24110040 | 压力表 | 0-1.6MPa | 块 | 0.131 | 37.93 | 4.97
41 | 27170180 | 电气绝缘胶带 | 18mm×10m×0.13mm | 卷 | 1.129 | 4.31 | 4.87
42 | 28031940 | 铜芯聚氯乙烯绝缘 电线 | BV-2.5 | m | 193.941 | 1.51 | 292.85
43 | 28032060 | 铜芯聚氯乙烯绝缘 软电线 | BVR-4 | m | 26.84 | 2.59 | 69.52
44 | 28032110 | 铜芯橡皮花线 | BXH 2×23/0.15 | m | 7.026 | 3.28 | 23.05
45 | 29060790 | 镀锌电线管塑料护 口 | DN15～20 | 个 | 49.811 | 0.04 | 1.99
46 | 29060820 | 镀锌钢管塑料护口 | DN15～20 | 个 | 96.54 | 0.04 | 3.86
47 | 29090180 | 铜接线端子 | 20A | 个 | 82.824 | 0.16 | 13.25
48 | 29110400 | 塑料吊线盒 |  | 个 | 6.3 | 1.72 | 10.84
49 | 29170150 | 镀锌地线夹 | 20 | 套 | 99.622 | 1.72 | 171.35
50 | 30412008B1 | 套接紧定式镀锌钢 导管 JDG20 |  | m | 124.527 | 2.6 | 323.77
51 | 30413005B1 | 管内穿线 BV-2.5 |  | m | 436.392 | 1.46 | 637.13
52 | 30413192B1 | 暗装塑料开关盒 |  | 个 | 3.06 | 1 | 3.06
53 | 30413193B2 | 暗装塑料灯头盒 |  | 个 | 42.84 | 1 | 42.84
54 | 30414006B2 | 1200*300mmLED长条 吊线灯（ 72W,4000K） |  | 套 | 6.06 | 680 | 4120.8
55 | 30414124B1 | LED灯带（4000K） |  | m | 46.056 | 18 | 829.01
56 | 30414164B2 | 嵌入式下照射灯（ 3W,4000K） |  | 套 | 36.36 | 35.8 | 1301.69
表14
人工、材料设备、机械汇总表
工程名称：闽南师范大学北1501、北1507、北1510会议室吊顶装修工程 | [5 empty] | 第3页 共3页
序号 | 工料机编码 | 工料机名称 | 规格、型号等特殊要求 | 单位 | 数量 | 单价 | 合价
57 | 30414284B1 | 三联单控暗开关 |  | 个 | 3.06 | 12.3 | 37.64
58 | 30901001B1_1 | 镀锌钢管 DN25 |  | m | 33.014 | 9.68 | 319.58
59 | 30901002B1_1 | 镀锌钢管 DN32 |  | m | 16.583 | 12.52 | 207.62
60 | 30901004B1_3 | 镀锌钢管 DN50 |  | m | 16.13 | 19.39 | 312.76
61 | 30901039B1 | 上下喷式喷头 有吊 顶 DN25 |  | 个 | 27.27 | 18 | 490.86
62 | 13030480 | 腻子粉 |  | kg | 421.63 | 2.72 | 1146.83
63 | 34110080 | 水 |  | m3 | 3.806 | 2.59 | 9.86
64 | 02270260 | 棉纱 |  | kg | 0.752 | 5.34 | 4.02
65 | 02270270 | 棉纱头 |  | kg | 4.732 | 5.17 | 24.46
66 | 02290110 | 线麻 |  | kg | 0.062 | 7.33 | 0.45
67 | 49010040 | 其他材料费 |  | 元 | 1110.638 | 0.92 | 1021.79
68 | 49010030 | 其他材料费 |  | % | 31.6 | 1 | 31.6
69 | JXQTCLF | 其他材料费 |  | 元 | 147.119 | 1 | 147.12
70 | 05030210 | 杉木锯材 |  | m3 | 0.029 | 1681.03 | 48.75
71 | 10010140 | 轻钢龙骨(不上人型 ) | 跌级600×600以上 | ㎡ | 196.812 | 21.24 | 4180.29
三 |  | 设备
四 |  | 机械
1 | 99090310 | 汽车式起重机 | 提升质量8t | 台班 | 0.126 | 427.52 | 53.87
2 | 99070520 | 载货汽车 | 装载质量5t | 台班 | 0.054 | 391.43 | 21.14
3 | 99091150 | 电动卷扬机 | 单筒慢速 牵引力10kN | 台班 | 0.078 | 194.45 | 15.17
4 | 99190860 | 管子切断套丝机 | Φ159 | 台班 | 2.36 | 20.08 | 47.39
5 | 99440460 | 试压泵 | 压力3MPa | 台班 | 0.147 | 67.22 | 9.88
6 | 98050110 | 万用表 | 手持式 | 台班 | 0.03 | 6.83 | 0.2
7 | 99250020 | 交流弧焊机 | 容量32kVA | 台班 | 6.017 | 80.3 | 483.17
8 | 99430180 | 电动空气压缩机 | 排气量1m3/min | 台班 | 0.111 | 47.2 | 5.24