## 封1工程量清单表_17(厦门)
封1
| 闽南师范大学西区木桥维修工程 |  | 工程
工 程 量 清 单
招 标 人： |  | 造价咨询人：
| （单位盖章） |  | （单位盖章或资质专用章）
法定代表人 或其授权人： |  | 法定代表人 或其授权人：
| （签字或盖章） |  | （签字或盖章）
造价工程师：
（签字盖专用章）
编制时间：2017年10月31日

## 表02工程项目造价汇总表_工程量清单_17(厦门)
表2
工程项目造价汇总表
工程名称：闽南师范大学西区木桥维修工程 |  |  | 第1页 共1页
序号 | 单项工程名称 | 金额（元） | 其中： 安全文明施工费 （元）
1 | 闽南师范大学西区木桥维修
合 计

## 表03单项工程造价汇总表_工程量清单_17(厦门)
表3
单项工程造价汇总表
工程名称：闽南师范大学西区木桥维修 |  |  | 第1页 共1页
序号 | 单位工程名称 | 金额（元） | 其中： 安全文明施工费 （元）
1 | 园林单位工程
合 计

## 表04单位工程造价汇总表_工程量清单_17(厦门)
表4
单位工程造价汇总表
工程名称：闽南师范大学西区木桥维修_园林单位工程 |  | 第1页 共1页
序号 | 汇 总 内 容 |  | 金额（元）
1 | 分部分项工程费
1.1 | 园路、园桥工程
2 | 措施项目费
2.1 | 总价措施项目费
2.1.1 | 安全文明施工费
2.1.2 | 其他总价措施费
2.2 | 单价措施项目费
3 | 其他项目费
3.1 | 暂列金额
3.2 | 专业工程暂估价
3.3 | 总承包服务费
合计=1+2+3

## 表05分部分项工程量清单与计价表_工程量清单_17(厦门)
表5
分部分项工程量清单与计价表
工程名称：闽南师范大学西区木桥维修_园林单位工程 | [5 empty] | 第1页 共2页
序号 | 项目编码 | 项目名称 | 项目特征描述 | 计量单位 | 工程量 | 金 额（元）
[6 empty] | 综合单价 | 合 价
一 | 园路、园桥工程
1 | 010503001001 | 基础梁 | 1.混凝土种类（商品混凝土、现 场拌制，泵送、非泵送）:现拌 普通混凝土 2.混凝土强度等级:C25 | m3 | 5.7
(1) |  | C20泵送混凝土 (基础梁) |  | m3 | 5.7
(2) |  | 搅拌机拌制混凝 土调整费 |  | m3 | 5.7
2 | 010515001001 | 现浇构件钢筋 | 1.现浇构件圆钢筋HPB300以内 (直径≤10mm) | t | 0.106
(1) |  | 现浇构件圆钢筋 HPB300以内 (直 径≤10mm) |  | t | 0.106
3 | 010515001002 | 现浇构件钢筋 | 1.现浇构件带肋钢筋HRB400以内 (直径12-18mm) | t | 0.338
(1) |  | 现浇构件带肋钢 筋HRB400以内 (直径12-18mm) |  | t | 0.338
4 | 011503002001 | 硬木扶手、栏杆 、栏板 | 1.木塑护栏 | m | 95.37
(1) |  | 木塑护栏 |  | m | 95.37
5 | 050201001001 | 园路 | 1.140宽20厚条形木塑地板 2.30*40木塑龙骨 3.水泥砂浆找平层（20mm厚） (在混凝土或硬基层面上) | m2 | 73.26
(1) |  | 140宽20厚条形 木塑地板 |  | m2 | 73.26
(2) |  | 铺设木楞 |  | m3 | 0.396
(3) |  | 水泥砂浆找平层 （20mm厚） (在 混凝土或硬基层 面上) |  | m2 | 73.26
6 | 011203001001 | 零星项目一般抹 灰 | 1.零星水泥砂浆 (一般抹灰（ 12+6mm厚）) | m2 | 19.01
(1) |  | 零星水泥砂浆 (一般抹灰（ 12+6mm厚）) |  | m2 | 19.01
7 | 011206001001 | 石材零星项目 | 1.600*600花岗岩 | m2 | 31.04
(1) |  | 600*600花岗岩 |  | m2 | 31.04
8 | 011609001001 | 栏杆、栏板拆除 | 1.拆除防腐木护栏 2.自卸汽车运垃圾5km. | m | 94.87
(1) |  | 拆除防腐木护栏 |  | m | 94.87
(2) |  | 自卸汽车运土 (载重10t以内运 距5km) |  | m3 | 7.59
9 | 011605001001 | 平面块料拆除 | 1.拆除防腐木地面 2.自卸汽车运垃圾5km. | m2 | 66
(1) |  | 拆除防腐木地面 |  | m2 | 66
表5
分部分项工程量清单与计价表
工程名称：闽南师范大学西区木桥维修_园林单位工程 | [5 empty] | 第2页 共2页
序号 | 项目编码 | 项目名称 | 项目特征描述 | 计量单位 | 工程量 | 金 额（元）
[6 empty] | 综合单价 | 合 价
(2) |  | 自卸汽车运土 (载重10t以内运 距5km) |  | m3 | 5.28
10 | bc001 | 拆除防腐木花台 | 1.拆除防腐木花台（含外运） | 个 | 6
(1) |  | 拆除防腐木花台 （含外运） |  | 个 | 6
11 | 010516002001 | 预埋铁件 | 1.预埋铁件安装 | t | 0.822
(1) |  | 预埋铁件安装 |  | t | 0.822
小 计
合 计

## 表06总价措施项目清单与计价表_工程量清单_17(厦门)
表6
总价措施项目清单与计价表
工程名称：闽南师范大学西区木桥维修_园林单位工程 |  |  | 第1页 共1页
序号 | 项 目 名 称 | 计算基础（元） | 费率（%） | 金额（元）
1 | 安全文明施工费
2 | 其他总价措施费
合 计

## 表07单价措施项目清单与计价表_工程量清单_17(厦门)
表7
单价措施项目清单与计价表
工程名称：闽南师范大学西区木桥维修_园林单位工程 | [6 empty] | 第1页 共1页
序号 | 项目编码 | 项目名称 | 项目特征描述 | 计量单位 | 工程量 | 金 额（元）
[6 empty] | 综合单价 | 合价
一 | 措施项目
1 | 011702001001 | 基础模板 | 1.无底模基础梁 、地圈梁 | m2 | 38.03
(1) | 10117041 | 无底模基础梁、 地圈梁 |  | m2 | 38.03
小 计
合 计