## 封2_招标控制价_17取费
封2
| 闽南师大西区田径场遮雨棚维护项目 | [6 empty] | 工程
预 算 审 核 价
预算审核价 |  | (小写): | 85938元 |  | 其中：甲供材料费 |  | 0元
|  | (大写): | 捌万伍仟玖佰叁拾捌元整 |  | 其中：甲供材料费 |  | 零元
招 标 人： |  |  |  | 造价咨询人：
|  | （单位盖章） |  |  |  | （单位盖章或资质专用章）
法定代表人 或其授权人: |  |  |  | 法定代表人 或其授权人:
造价工程师：
（签字盖专用章）
编制时间：2017年11月3日

## 表2_工程项目造价汇总表_17取费
表2
工程项目造价汇总表
工程名称：闽南师大西区田径场遮雨棚维护项目
序号 | 单 项 工 程 名 称 | 金额（元） | 其中: 安全文明施工费（元）
1 | 闽南师大西区田径场遮雨棚维护项目 | 85938 | 410
合 计 |  | 85938 | 410

## 表3_单项工程造价汇总表_17取费
表3
单项工程造价汇总表
工程名称：闽南师大西区田径场遮雨棚维护项目
序号 | 单 位 工 程 名 称 | 金额（元） | 其中: 安全文明施工费（元）
1 | 装饰单位工程 | 85938 | 410
合 计 |  | 85938 | 410

## 表4_单位工程造价汇总表_17取费
表4
单位工程造价汇总表
工程名称：闽南师大西区田径场遮雨棚维护项目_装饰单位工程
序号 | 汇 总 内 容 | 金额（元）
1 | 分部分项工程费 | 24384
1.1 | P. 油漆、涂料、裱糊工程 | 24384
2 | 措施项目费 | 61554
2.1 | 总价措施项目费 | 504
2.1.1 | 安全文明施工费 | 410
2.1.2 | 其他总价措施费 | 94
2.2 | 单价措施项目费 | 61050
3 | 其他项目费 | 0
3.1 | 暂列金额 | 0
3.2 | 专业工程暂估价 | 0
3.3 | 总承包服务费 | 0
合计=1+2+3 |  | 85938

## 表5_分部分项工程量清单与计价表_17取费
表5
分部分项工程量清单与计价表
工程名称：闽南师大西区田径场遮雨棚维护项目_装饰单位工程
序号 | 项目编码 | 项目名称 | 项目特征描述 | 计量 单位 | 工程量 | 金 额（元）
[6 empty] | 综合单价 | 合价
一 | P. 油漆、涂料、裱糊工程
1 | 011405001001 | 金属面油漆 | 1.金属面 (红丹防锈漆一遍) 2.金属面 (调和漆二遍) | m2 | 962.26 | 25.34 | 24383.67
小 计 | [6 empty] | 24384
合 计 | [6 empty] | 24384

## 表6_总价措施项目清单与计价表_17取费
表6
总价措施项目清单与计价表
工程名称：闽南师大西区田径场遮雨棚维护项目_装饰单位工程
序号 | 项目名称 | 计算基础（元） | 费率(%) | 金额(元)
1 | 安全文明施工费 | 85434 | 0.48% | 410.08
2 | 其他总价措施费 | 85434 | 0.11% | 93.98
合 计 |  |  |  | 504

## 表7_单价措施项目清单与计价表_17取费
表7
单价措施项目清单与计价表
工程名称：闽南师大西区田径场遮雨棚维护项目_装饰单位工程
序号 | 项目编码 | 项目名称 | 项目特征描述 | 计量 单位 | 工程量 | 金 额（元）
[6 empty] | 综合单价 | 合价
一 | 脚手架
1 | 011701006001 | 满堂装饰脚手架 | 1.装修满堂脚手架 (基本层12m) | m2 | 0 | 0 | 0
(1) | 10117019换4 | 装修满堂脚手架 (基本层12m) |  | m2 | 0 | 81.6 | 0
2 | 011701006002 | 满堂装饰脚手架 | 1.装修满堂脚手架 (基本层6m) | m2 | 0 | 0 | 0
(1) | 10117019换5 | 装修满堂脚手架 (基本层6m) |  | m2 | 0 | 17.11 | 0
3 | 011701006003 | 满堂装饰脚手架 | 1.装修满堂脚手架 (基本层10.7m) | m2 | 0 | 0 | 0
(1) | 10117019换6 | 装修满堂脚手架 (基本层10.7m) |  | m2 | 0 | 67.63 | 0
4 | 011701006004 | 满堂装饰脚手架 | 外侧 H=9.201,三个增加层。 | m2 | 324 | 47.23 | 15302.52
(1) | 10117019换1 | 装修满堂脚手架 基本层3.6m-5.2m |  | m2 | 324 | 8.54 | 2766.96
(2) | 10117020换1 | 装修满堂脚手架 每增高1.2m |  | m2 | 324 | 38.69 | 12535.56
5 | 011701006006 | 满堂装饰脚手架 | 主席台 H=11.997m,六个增加层。 | m2 | 192.6 | 85.94 | 16552.04
(1) | 10117019换2 | 装修满堂脚手架 基本层3.6m-5.2m |  | m2 | 192.6 | 8.54 | 1644.8
(2) | 10117020换2 | 装修满堂脚手架 每增高1.2m |  | m2 | 192.6 | 77.4 | 14907.24
6 | 011701006005 | 满堂装饰脚手架 | H=10.06, | m2 | 48 | 60.11 | 2885.28
(1) | 10117019换3 | 装修满堂脚手架 基本层3.6m-5.2m |  | m2 | 48 | 8.54 | 409.92
(2) | 10117020换3 | 装修满堂脚手架 每增高1.2m |  | m2 | 48 | 51.57 | 2475.36
7 | 011701006006 | 满堂装饰脚手架 | 看台 H=9.72,四个增加层。 | m2 | 48 | 60.11 | 2885.28
(1) | 10117019换7 | 装修满堂脚手架 基本层3.6m-5.2m |  | m2 | 48 | 8.54 | 409.92
(2) | 10117020换4 | 装修满堂脚手架 每增高1.2m |  | m2 | 48 | 51.57 | 2475.36
8 | 011701006007 | 满堂装饰脚手架 | 看台 H=9.15，三个增加层。 | m2 | 48 | 47.23 | 2267.04
(1) | 10117019换8 | 装修满堂脚手架 基本层3.6m-5.2m |  | m2 | 48 | 8.54 | 409.92
(2) | 10117020换5 | 装修满堂脚手架 每增高1.2m |  | m2 | 48 | 38.69 | 1857.12
9 | 011701006008 | 满堂装饰脚手架 | 看台 H=8.5385,三个增加层。 | m2 | 48 | 47.23 | 2267.04
(1) | 10117019换9 | 装修满堂脚手架 基本层3.6m-5.2m |  | m2 | 48 | 8.54 | 409.92
(2) | 10117020换6 | 装修满堂脚手架 每增高1.2m |  | m2 | 48 | 38.69 | 1857.12
10 | 011701006009 | 满堂装饰脚手架 | 看台 H=8.0835，二个增加层。 , | m2 | 48 | 34.34 | 1648.32
(1) | 10117019换10 | 装修满堂脚手架 基本层3.6m-5.2m |  | m2 | 48 | 8.54 | 409.92
(2) | 10117020换7 | 装修满堂脚手架 每增高1.2m |  | m2 | 48 | 25.8 | 1238.4
11 | 011701006010 | 满堂装饰脚手架 | 看台 H=7.4475，二个增加 | m2 | 48 | 34.34 | 1648.32
|  | 满堂装饰脚手架 | 层。 ,
(1) | 10117019换11 | 装修满堂脚手架 基本层3.6m-5.2m |  | m2 | 48 | 8.54 | 409.92
(2) | 10117020换8 | 装修满堂脚手架 每增高1.2m |  | m2 | 48 | 25.8 | 1238.4
12 | 011701006011 | 满堂装饰脚手架 | 看台 H=6.8705.一个增加层。 | m2 | 48 | 21.45 | 1029.6
(1) | 10117019换12 | 装修满堂脚手架 基本层3.6m-5.2m |  | m2 | 48 | 8.54 | 409.92
(2) | 10117020换9 | 装修满堂脚手架 每增高1.2m |  | m2 | 48 | 12.91 | 619.68
13 | 011701006012 | 满堂装饰脚手架 | 看台 H=5.9485.一个增加层。 | m2 | 48 | 21.45 | 1029.6
(1) | 10117019换13 | 装修满堂脚手架 基本层3.6m-5.2m |  | m2 | 48 | 8.54 | 409.92
(2) | 10117020换11 | 装修满堂脚手架 每增高1.2m |  | m2 | 48 | 12.91 | 619.68
14 | 011701006013 | 满堂装饰脚手架 | 看台 H=5.3825.一个增加层。 | m2 | 48 | 21.45 | 1029.6
(1) | 10117019换14 | 装修满堂脚手架 基本层3.6m-5.2m |  | m2 | 48 | 8.54 | 409.92
(2) | 10117020换12 | 装修满堂脚手架 每增高1.2m |  | m2 | 48 | 12.91 | 619.68
15 | 011701006014 | 满堂装饰脚手架 | 看台 H=4.862. | m2 | 48 | 8.54 | 409.92
(1) | 10117019换15 | 装修满堂脚手架 基本层3.6m-5.2m |  | m2 | 48 | 8.54 | 409.92
16 | 011701006015 | 满堂装饰脚手架 | 通道 H=13.097.七个增加层。 | m2 | 122.4 | 98.82 | 12095.57
(1) | 10117019换16 | 装修满堂脚手架 基本层3.6m-5.2m |  | m2 | 122.4 | 8.54 | 1045.3
(2) | 10117020换10 | 装修满堂脚手架 每增高1.2m |  | m2 | 122.4 | 90.28 | 11050.27
小 计 | [6 empty] | 61050
合 计 | [6 empty] | 61050

## 措施项目定额计价表_17取费
措施项目定额计价表
工程名称：闽南师大西区田径场遮雨棚维护项目_装饰单位工程
序号 | 项目编码 | 项目名称 | 计量单位 | 工程量 | 金 额（元）
[5 empty] | 综合单价 | 合价
一 | 脚手架
1 | 10117019换4 | 装修满堂脚手架 (基本层12m) | m2 | 0 | 81.6 | 0
2 | 10117019换5 | 装修满堂脚手架 (基本层6m) | m2 | 0 | 17.11 | 0
3 | 10117019换6 | 装修满堂脚手架 (基本层10.7m) | m2 | 0 | 67.63 | 0
4 | 10117019换1 | 装修满堂脚手架 基本层3.6m-5.2m | m2 | 324 | 8.54 | 2766.96
5 | 10117020换1 | 装修满堂脚手架 每增高1.2m | m2 | 324 | 38.69 | 12535.56
6 | 10117019换2 | 装修满堂脚手架 基本层3.6m-5.2m | m2 | 192.6 | 8.54 | 1644.8
7 | 10117020换2 | 装修满堂脚手架 每增高1.2m | m2 | 192.6 | 77.4 | 14907.24
8 | 10117019换3 | 装修满堂脚手架 基本层3.6m-5.2m | m2 | 48 | 8.54 | 409.92
9 | 10117020换3 | 装修满堂脚手架 每增高1.2m | m2 | 48 | 51.57 | 2475.36
10 | 10117019换7 | 装修满堂脚手架 基本层3.6m-5.2m | m2 | 48 | 8.54 | 409.92
11 | 10117020换4 | 装修满堂脚手架 每增高1.2m | m2 | 48 | 51.57 | 2475.36
12 | 10117019换8 | 装修满堂脚手架 基本层3.6m-5.2m | m2 | 48 | 8.54 | 409.92
13 | 10117020换5 | 装修满堂脚手架 每增高1.2m | m2 | 48 | 38.69 | 1857.12
14 | 10117019换9 | 装修满堂脚手架 基本层3.6m-5.2m | m2 | 48 | 8.54 | 409.92
15 | 10117020换6 | 装修满堂脚手架 每增高1.2m | m2 | 48 | 38.69 | 1857.12
16 | 10117019换10 | 装修满堂脚手架 基本层3.6m-5.2m | m2 | 48 | 8.54 | 409.92
17 | 10117020换7 | 装修满堂脚手架 每增高1.2m | m2 | 48 | 25.8 | 1238.4
18 | 10117019换11 | 装修满堂脚手架 基本层3.6m-5.2m | m2 | 48 | 8.54 | 409.92
19 | 10117020换8 | 装修满堂脚手架 每增高1.2m | m2 | 48 | 25.8 | 1238.4
20 | 10117019换12 | 装修满堂脚手架 基本层3.6m-5.2m | m2 | 48 | 8.54 | 409.92
21 | 10117020换9 | 装修满堂脚手架 每增高1.2m | m2 | 48 | 12.91 | 619.68
22 | 10117019换13 | 装修满堂脚手架 基本层3.6m-5.2m | m2 | 48 | 8.54 | 409.92
23 | 10117020换11 | 装修满堂脚手架 每增高1.2m | m2 | 48 | 12.91 | 619.68
24 | 10117019换14 | 装修满堂脚手架 基本层3.6m-5.2m | m2 | 48 | 8.54 | 409.92
25 | 10117020换12 | 装修满堂脚手架 每增高1.2m | m2 | 48 | 12.91 | 619.68
26 | 10117019换15 | 装修满堂脚手架 基本层3.6m-5.2m | m2 | 48 | 8.54 | 409.92
27 | 10117019换16 | 装修满堂脚手架 基本层3.6m-5.2m | m2 | 122.4 | 8.54 | 1045.3
28 | 10117020换10 | 装修满堂脚手架 每增高1.2m | m2 | 122.4 | 90.28 | 11050.27
小 计 | [5 empty] | 61050
合 计 | [5 empty] | 61050

## 表8_其他项目清单与计价汇总表_17取费
表8
其他项目清单与计价汇总表
工程名称：闽南师大西区田径场遮雨棚维护项目_装饰单位工程
序号 | 项目名称 | 金额(元) | 备注
1 | 暂列金额 | 0
2 | 专业工程暂估价 | 0
3 | 总承包服务费 | 0
合计 |  | 0 | ——

## 表9-1_暂列金额明细表_17取费
表9-1
暂列金额明细表
工程名称：闽南师大西区田径场遮雨棚维护项目_装饰单位工程
序号 | 项目名称 | 金额（元） | 备注
1 | 优质工程增加费 | 0
2 | 缩短定额工期增加费 | 0
3 | 远程监控系统租赁费 | 0
4 | 发包人检测费 | 0
5 | 工程噪音超标排污费 | 0
6 | 渣土收纳费 | 0
合 计 |  | 0 | --

## 表9-2_专业工程暂估价明细表_17取费
表9-2
专业工程暂估价明细表
工程名称：闽南师大西区田径场遮雨棚维护项目_装饰单位工程
序号 | 项目名称 | 金额（元） | 备注
合 计 |  | 0 | --

## 表10_分部分项工程量清单综合单价分析表_17取费
表10
分部分项工程量清单综合单价分析表
工程名称：闽南师大西区田径场遮雨棚维护项目_装饰单位工程
序号 | 项目编码 | 项目名称及特征描述 | 单位 | 工程量 | 综合单价组成（元） | [7 empty] | 综合单价（元）
[5 empty] | 人工费 | 材料 费 | 其中： 设备费 | 施工机具 使用费 | 企业 管理费 | 利润 | 规费 | 税金
一 | P. 油漆、涂料、裱糊工程
1 | 011405001001 | 金属面油漆 1.金属面 (红丹防锈漆一遍) 2.金属面 (调和漆二遍) | m2 | 962.26 | [8 empty] | 25.34
1.1 | 10114110 | 金属面 (红丹防锈漆一遍) | m2 | 962.26 | 4.13 | 2.34 | 0 | 0 | 0.63 | 0.43 | 0 | 0.83 | 8.36
1.2 | 10114111 | 金属面 (调和漆二遍) | m2 | 962.26 | 7.24 | 1.05 | 0 | 0 | 0.81 | 0.55 | 0 | 1.06 | 10.71
1.3 | 31101009 | 手工除锈 大型型钢钢结构 轻锈 | m2 | 623.48 | 2.95 | 0.24 | 0 | 1.01 | 0.41 | 0.28 | 0 | 0.54 | 5.43
1.4 | 31101010 | 手工除锈 大型型钢钢结构 中锈 | m2 | 338.78 | 4.58 | 0.47 | 0 | 1.01 | 0.59 | 0.4 | 0 | 0.78 | 7.83

## 表11_单价措施项目清单综合单价分析表_17取费
表11
单价措施项目清单综合单价分析表
工程名称：闽南师大西区田径场遮雨棚维护项目_装饰单位工程
序号 | 项目编码 | 项目名称及特征描述 | 单位 | 工程量 | 综合单价组成（元） | [6 empty] | 综合单价（元）
[5 empty] | 人工费 | 材料 费 | 施工机具 使用费 | 企业 管理费 | 利润 | 规费 | 税金
一 | 脚手架
1 | 011701006001 | 满堂装饰脚手架 1.装修满堂脚手架 (基本层12m) | m2 | 0 | [7 empty] | 0
1.1 | 10117019换4 | 装修满堂脚手架 (基本层12m) | m2 | 0 | 59.22 | 2.94 | 1 | 6.19 | 4.16 | 0 | 8.09 | 81.6
2 | 011701006002 | 满堂装饰脚手架 1.装修满堂脚手架 (基本层6m) | m2 | 0 | [7 empty] | 0
2.1 | 10117019换5 | 装修满堂脚手架 (基本层6m) | m2 | 0 | 10.74 | 2.23 | 0.27 | 1.3 | 0.87 | 0 | 1.7 | 17.11
3 | 011701006003 | 满堂装饰脚手架 1.装修满堂脚手架 (基本层10.7m) | m2 | 0 | [7 empty] | 0
3.1 | 10117019换6 | 装修满堂脚手架 (基本层10.7m) | m2 | 0 | 48.72 | 2.79 | 0.84 | 5.13 | 3.45 | 0 | 6.7 | 67.63
4 | 011701006004 | 满堂装饰脚手架 外侧 H=9.201,三个增加层。 | m2 | 324 | [7 empty] | 47.23
4.1 | 10117019换1 | 装修满堂脚手架 基本层3.6m-5.2m | m2 | 324 | 4.28 | 2.14 | 0.18 | 0.65 | 0.44 | 0 | 0.85 | 8.54
4.2 | 10117020换1 | 装修满堂脚手架 每增高1.2m | m2 | 324 | 29.09 | 0.42 | 0.44 | 2.94 | 1.97 | 0 | 3.83 | 38.69
5 | 011701006006 | 满堂装饰脚手架 主席台 H=11.997m,六个增加层。 | m2 | 192.6 | [7 empty] | 85.94
5.1 | 10117019换2 | 装修满堂脚手架 基本层3.6m-5.2m | m2 | 192.6 | 4.28 | 2.14 | 0.18 | 0.65 | 0.44 | 0 | 0.85 | 8.54
5.2 | 10117020换2 | 装修满堂脚手架 每增高1.2m | m2 | 192.6 | 58.18 | 0.85 | 0.88 | 5.87 | 3.95 | 0 | 7.67 | 77.4
6 | 011701006005 | 满堂装饰脚手架 H=10.06, | m2 | 48 | [7 empty] | 60.11
6.1 | 10117019换3 | 装修满堂脚手架 基本层3.6m-5.2m | m2 | 48 | 4.28 | 2.14 | 0.18 | 0.65 | 0.44 | 0 | 0.85 | 8.54
6.2 | 10117020换3 | 装修满堂脚手架 每增高1.2m | m2 | 48 | 38.78 | 0.56 | 0.58 | 3.91 | 2.63 | 0 | 5.11 | 51.57
7 | 011701006006 | 满堂装饰脚手架 看台 H=9.72,四个增加层。 | m2 | 48 | [7 empty] | 60.11
7.1 | 10117019换7 | 装修满堂脚手架 基本层3.6m-5.2m | m2 | 48 | 4.28 | 2.14 | 0.18 | 0.65 | 0.44 | 0 | 0.85 | 8.54
7.2 | 10117020换4 | 装修满堂脚手架 每增高1.2m | m2 | 48 | 38.78 | 0.56 | 0.58 | 3.91 | 2.63 | 0 | 5.11 | 51.57
8 | 011701006007 | 满堂装饰脚手架 看台 H=9.15，三个增加层。 | m2 | 48 | [7 empty] | 47.23
8.1 | 10117019换8 | 装修满堂脚手架 基本层3.6m-5.2m | m2 | 48 | 4.28 | 2.14 | 0.18 | 0.65 | 0.44 | 0 | 0.85 | 8.54
8.2 | 10117020换5 | 装修满堂脚手架 每增高1.2m | m2 | 48 | 29.09 | 0.42 | 0.44 | 2.94 | 1.97 | 0 | 3.83 | 38.69
9 | 011701006008 | 满堂装饰脚手架 看台 H=8.5385,三个增加层。 | m2 | 48 | [7 empty] | 47.23
9.1 | 10117019换9 | 装修满堂脚手架 基本层3.6m-5.2m | m2 | 48 | 4.28 | 2.14 | 0.18 | 0.65 | 0.44 | 0 | 0.85 | 8.54
9.2 | 10117020换6 | 装修满堂脚手架 每增高1.2m | m2 | 48 | 29.09 | 0.42 | 0.44 | 2.94 | 1.97 | 0 | 3.83 | 38.69
10 | 011701006009 | 满堂装饰脚手架 看台 H=8.0835，二个增加层。 , | m2 | 48 | [7 empty] | 34.34
10.1 | 10117019换10 | 装修满堂脚手架 基本层3.6m-5.2m | m2 | 48 | 4.28 | 2.14 | 0.18 | 0.65 | 0.44 | 0 | 0.85 | 8.54
10.2 | 10117020换7 | 装修满堂脚手架 每增高1.2m | m2 | 48 | 19.39 | 0.28 | 0.29 | 1.96 | 1.32 | 0 | 2.56 | 25.8
11 | 011701006010 | 满堂装饰脚手架 看台 H=7.4475，二个增加层。 , | m2 | 48 | [7 empty] | 34.34
11.1 | 10117019换11 | 装修满堂脚手架 基本层3.6m-5.2m | m2 | 48 | 4.28 | 2.14 | 0.18 | 0.65 | 0.44 | 0 | 0.85 | 8.54
11.2 | 10117020换8 | 装修满堂脚手架 每增高1.2m | m2 | 48 | 19.39 | 0.28 | 0.29 | 1.96 | 1.32 | 0 | 2.56 | 25.8
12 | 011701006011 | 满堂装饰脚手架 看台 H=6.8705.一个增加层。 | m2 | 48 | [7 empty] | 21.45
12.1 | 10117019换12 | 装修满堂脚手架 基本层3.6m-5.2m | m2 | 48 | 4.28 | 2.14 | 0.18 | 0.65 | 0.44 | 0 | 0.85 | 8.54
12.2 | 10117020换9 | 装修满堂脚手架 每增高1.2m | m2 | 48 | 9.7 | 0.14 | 0.15 | 0.98 | 0.66 | 0 | 1.28 | 12.91
13 | 011701006012 | 满堂装饰脚手架 看台 H=5.9485.一个增加层。 | m2 | 48 | [7 empty] | 21.45
13.1 | 10117019换13 | 装修满堂脚手架 基本层3.6m-5.2m | m2 | 48 | 4.28 | 2.14 | 0.18 | 0.65 | 0.44 | 0 | 0.85 | 8.54
13.2 | 10117020换11 | 装修满堂脚手架 每增高1.2m | m2 | 48 | 9.7 | 0.14 | 0.15 | 0.98 | 0.66 | 0 | 1.28 | 12.91
14 | 011701006013 | 满堂装饰脚手架 看台 H=5.3825.一个增加层。 | m2 | 48 | [7 empty] | 21.45
14.1 | 10117019换14 | 装修满堂脚手架 基本层3.6m-5.2m | m2 | 48 | 4.28 | 2.14 | 0.18 | 0.65 | 0.44 | 0 | 0.85 | 8.54
14.2 | 10117020换12 | 装修满堂脚手架 每增高1.2m | m2 | 48 | 9.7 | 0.14 | 0.15 | 0.98 | 0.66 | 0 | 1.28 | 12.91
15 | 011701006014 | 满堂装饰脚手架 看台 H=4.862. | m2 | 48 | [7 empty] | 8.54
15.1 | 10117019换15 | 装修满堂脚手架 基本层3.6m-5.2m | m2 | 48 | 4.28 | 2.14 | 0.18 | 0.65 | 0.44 | 0 | 0.85 | 8.54
16 | 011701006015 | 满堂装饰脚手架 通道 H=13.097.七个增加层。 | m2 | 122.4 | [7 empty] | 98.82
16.1 | 10117019换16 | 装修满堂脚手架 基本层3.6m-5.2m | m2 | 122.4 | 4.28 | 2.14 | 0.18 | 0.65 | 0.44 | 0 | 0.85 | 8.54
16.2 | 10117020换10 | 装修满堂脚手架 每增高1.2m | m2 | 122.4 | 67.87 | 0.99 | 1.02 | 6.85 | 4.6 | 0 | 8.95 | 90.28

## 表14_人工、材料设备、机械汇总表_17取费
表14
人工、材料设备、机械汇总表
工程名称：闽南师大西区田径场遮雨棚维护项目
序号 | 工料机编码 | 工料机名称 | 规格、型号等特殊要求 | 单位 | 数量 | 单价 | 合价
一 |  | 人工
1 | 00010040 | 定额人工费 |  | 元 | 57831.405 | 1 | 57831.40
二 |  | 材料
1 | 13050090 | 醇酸防锈漆 |  | kg | 577.356 | 3.09 | 1784.03
2 | 49010040 | 其他材料费 |  | 元 | 1483.143 | 0.92 | 1364.49
3 | 14050060 | 油漆溶剂油 |  | kg | 66.203 | 7.3874 | 489.07
4 | 13010160 | 酚醛调和漆 |  | kg | 159.254 | 5.5 | 875.90
5 | 17010310 | 焊接钢管 |  | kg | 143.959 | 3.818 | 549.64
6 | 35030190 | 扣件 |  | 个 | 55.855 | 5.81 | 324.52
7 | 35030001 | 底座 |  | 个 | 1.343 | 1.83 | 2.46
8 | 35030310 | 木脚手板 | 500 | m3 | 0.537 | 1546.15 | 830.28
9 | 02270310 | 破布 |  | kg | 22.282 | 5.29 | 117.87
10 | 03131490 | 铁砂布 | 0#-2# | 张 | 167.314 | 0.91 | 152.26
11 | 03131100 | 钢丝刷 |  | 把 | 22.282 | 1.72 | 38.33
三 |  | 设备
四 |  | 施工机具
1 | 99070530 | 载货汽车 | 装载质量6t | 台班 | 2.134 | 365.23 | 779.40
2 | 99090360 | 汽车式起重机 | 提升质量25t | 台班 | 1.347 | 720.56 | 970.59